## 报价表
序号 | 名称 | 厂家 | 品牌 | 规格型号 | 数量 | 单位 | 单价 | 小计 | 规格参数
一、展示展现系统
1 | 展示LED大屏 | 飞利信 | 信锐 | XRTV2.5 | 6.14 | 平方米 | 19000 | 116660 | 1 间距：P2.5 2 LED：国星金线表贴三合一 LED，垂直和水平视角160° 3 色温（K）： 3200—9300 可调 4 亮度：560cd/㎡ 5 色彩还原：≥1600 万 6 对比度：≥4800:1 7 高刷新速率：≥2200Hz 8 箱体尺寸 480*480mm，物理无拼缝；箱体单元分辨率256*256 9 整体安装，CNC 加工高精度铝合金结构。
2 | 电脑中端 |  |  |  | 10 | 个 |  | 39000
3 | iPad平板 |  |  |  | 10 | 个 |  | 25000
二、产业园区基地建设项目
4 | 农田气象监测站 | 飞利信 | 睿时信 | RM-6011 | 50 | 台 | 16500 | 825000 | 气象数据指标：空气温度、空气湿度、太阳全辐射强度、风向、风速、降雨量、大气压力七项参数指标。 1 集成太阳能发电板，配有10Ah蓄电池，配有MPPT太阳能充电控制器 2 12路单端模拟测量通道，可配置为电压或电流测量，12位分辨率，量程为5000mV,基本分辨率为1.47mV，精度为±0.08% 3 1 路开关量通道，可在休眠状态下进行计数 4 1 路 RS485 接口及 1 路百兆以太网接口 5 1 路精密 3.0V 参考电压源 6 2/3/4G通信功能，可通过TCP协议进行设备参数配置及历史记录发送，通讯模块可设置定时或长久在线 7 空气温度测量范围：－40~80℃；分辨率：0.1℃；测量精度：±0.5℃ 8 相对湿度测量范围：0~100% RH；分辨率：0.5%；测量精度：±2% 9 降雨量测量范围：0~10000mm；分辨率：0.2mm；测量精度：±4% 10 大气压力测量范围：10~1200hPa；分辨率：0.2hPa；测量精度：±1hPa 11 风向测量范围：0~360°；分辨率：1°；测量精度：±3° 12 风速测量范围： 0.5~89m/s ； 分辨率： 0.1m/s；测量精度：≤±5% 13 太阳全辐射强度测量范围：0~1800W/㎡；分 辨率：1W/㎡；测量精度：±5%
5 | 土壤、水质、空气流动监测器 | 飞利信 | 睿时信 | RM-6018WL | 100 | 台 | 15500 | 1550000 | 便携式农田环境综合测量系统，可以测量土壤、灌溉水和环境信息，具体指标包括土壤水分、土壤温度、水体PH值、电导率、水温、空气温度、空气湿度、光照强度、二氧化碳浓度 1.主机：不小于1000条存储空间；带液晶显示；GPS定位；USB接口；远程发送数据 2.土壤水分测量范围：0-80%（土壤饱和），分辨率:0.1%,精度：±3% 3.土壤温度测量范围：-10℃~60℃；分辨率：0.1℃；精度：±0.5℃ 4.水温：测量范围：0-60℃；分辨率：0.1℃；精度：±0.3℃ 5.水质电导率：测量范围:0-10ms/cm;分辨率:0.01ms/cm；精度：±0.1ms/cm 6.水质PH值：测量范围:0-14PH;分辨率：0.01PH；精度：0.1PH 7.空气温度：测量范围：－40~80℃；分辨率：0.1℃；测量精度：±0.5℃ 8.空气湿度：测量范围：0~100% RH；分辨率：0.5%；测量精度：±2% 9.光照强度：测量范围：0-200KLux;分辨率：0.1KLux;测量精度:±5%*测量值 10.二氧化碳：测量范围：0-2000ppm;分辨率：1ppm;测量精度:±（75PPM+3%*测量值）
6 | 种子、化肥、农药及产片监测手持终端 | 飞利信 | 睿时信 | RM-7088 | 50 | 台 | 2450 | 122500 | 手持终端需采用灵活的电路设计为满足不同用户的使用需求提供定制化服务，需集多种数据采集功能和无线通信于一身，性能可靠，操作简单，具体规格参数要求如下： 1 CPU：1.5GHz 四核(Cortex-A53 ) 2 操作系统：Android 5.1 3 RAM：2GB 4 ROM：16GB 5用户存储扩展：Micro SD Card 兼容 256GB 6 电池容量：2600mAh 7.4V 7 无线传输方式：Bluetooth v2.1+ EDR/ V3.0+ HS/ V4.1、WIFI 802.11 b/g/n/a 2.4G/5G、GPRS/WCDMA/EDGE/CDMA2000/TDD/FDD 8 音频：内置扬声器 9 显示屏：尺寸5.0”、分辨率 1280*720、IPS LCD、LED背光 10 触摸：电容式 11 摄像头：800 万有效光学像素、自动对焦、支持闪光灯、支持手电筒 12 条码扫描：支持一维码（Code128, UCC/EAN-128, AIM 128, ISBT 128, ITF-6, ITF-14, Deutsche 14, Deutsche 12, COOP 25（Japanese Matrix 25）, Matrix 25(European Matrix 25), Industrial 25, Standard 25, Code 39, Code 11, , Code 93, Plessey, MSI-Plessey, GS1 Databar, EAN-13, EAN-8, UPC-A, UPC-E, Codabar, Interleaved 2 of 5, ISBN/ISSN）；二维码（PDF417, MicroPDF417, Composite, RSS, TLC-39, Datamatrix, QR code, Micro QR code, Aztec, MaxiCode） 13 工作温度：-20~55℃ 14 工作湿度：5% - 95% （无冷凝）
7 | 室外球机（不含安装配件立杆和基础） | 海康 | 海康 | iDS-2DE7223MX-A(B) | 350 | 台 | 2290 | 801500 | 200万像素7寸网络高清高速智能球机；传感器类型1/2.8＂progressivescanCMOS；
8 | 硬盘录像机（含有4T硬盘） | 海康 | 海康 | DS-7708N-K4 | 50 | 台 | 1800 | 90000 | 1､2U标准机架式,16路视频接入,8盘位,可满配6TB硬盘,2个千兆网口支持RAID0､1､5､10,支持全局热备盘；硬盘4TB/64MB(6Gb/秒NCQ)/5700RPM/SATA3
9 | 无人机航拍系统 | 大疆 | 大疆 | 御 mavic mini | 50 | 套 | 2600 | 130000
10 | 溯源扫码器 |  |  |  | 250 | 个 | 1500 | 375000
11 | 电脑终端 |  |  |  | 50 | 个 | 3900 | 195000
12 | 软件平台建设 | 前期调研费 |  |  | 30 |  | 800 | 24000
|  | 资料查询 |  |  | 1 |  | 6000 | 6000
|  | 系统设计 |  |  |  |  | 26000 | 26000
|  | 软件编写 |  |  |  |  | 300000 | 300000
|  | 上线测试 |  |  |  |  | 17000 | 17000
13 | 租用云服 务器 | 租用 windows server 2012R2 64 位云服务器 |  |  | 5年 | 7000 | 35000 | 35000
14 | 国际标准二维码解析费 |  |  |  | 500万 | 0.005 | 25000 | 25000
合价 | [7 empty] | 4702660